## Sheet1
Description | Customer Refernce | Quantity Per Board | Order Quantity (for 4 boards) | Supplier 1 | Supplier Part Number 1
PC TEST POINT MINIATURE SMT | 3V3, GND, VCC | 3 | 12 | Digi-Key | 5015KCT-ND
| C1, C2, C3, C4, C7 | 5 | 20 | Digi-Key | 587-1251-1-ND
| C5 | 1 | 4 | Digi-Key | 587-1441-1-ND
| C6 | 1 | 4 | Digi-Key | 399-1092-1-ND
Orange 605nm LED Indication - Discrete 2V 0603 (1608 Metric) | D1, D2, D3, D4, D5, D6, D8 | 7 | 28 | Digi-Key | 160-1434-1-ND
DIODE SCHOTTKY 0.5A 20V SOD-123 | D7, D9 | 2 | 8 | Digi-Key | MBR0520LCT-ND
CONN HEADER PH SIDE 2POS 2MM SMD | J2 | 1 | 4 | Digi-Key | 455-1749-1-ND
RF TXRX MODULE WIFI TRACE ANT | J3 | 1 | 4 | Digi-Key | 1568-1235-ND
CONN RCPT MICRO USB AB SMD R/A | J4 | 1 | 4 | Digi-Key | H125279CT-ND
CONN HEADER 6POS .100" VERT TIN | J5 | 1 | 4 | Digi-Key | WM17449-ND
CONN HEADER 4POS .100" VERT TIN | J6 | 1 | 4 | Digi-Key | WM9514-ND
RES SMD 0.0 OHM | R1, R3, R4, R5, R15, R16, R17, R18, R19, R20, R21, R22 | 12 | 48 | Digi-Key | 541-0.0GCT-ND
RES SMD 22K OHM 1% 1/10W 0603 | R2 | 1 | 4 | Digi-Key | 541-22.0KHCT-ND
RES SMD 47K OHM 1% 1/10W 0603 | R6, R7 | 2 | 8 | Digi-Key | 541-47.0KHCT-ND
RES SMD 330 OHM 1% 1/10W 0603 | R8, R9, R10, R11, R12, R13, R14 | 7 | 28 | Digi-Key | 541-330HCT-ND
Linear Voltage Regulator IC Positive Fixed 1 Output 3.3V 500mA TSOT-23-5 | U2 | 1 | 4 | Digi-Key | CAT6219-330TDGT3CT-ND
12 Pin Female Header | J1 | 2 | 8 | Digi-Key | 609-3553-ND
SparkFun Arduino Pro Micro | Pro Micro | 1 | 4 | Digi-Key | 1568-1061-ND
Solder Paste | PASTE | 1 | 1 | Digi-Key | SMD291AX50T3-ND