## Sheet1
Comment | Description | Designator | Per Board | Supplier Part Number | Order Quantity | Customer Reference
TEST_KEYSTONE5015 | PC TEST POINT MINIATURE SMT | 3V3, GND | 2 | 5015KCT-ND | 8 | Jarvas Mini 3V3, GND
__template_cap |  | C1, C2, C3, C6, C10 | 5 | 587-1251-1-ND | 20 | Jarvas Mini C1, C2, C3, C6, C10
__template_cap |  | C4 | 1 | 587-1441-1-ND | 4 | Jarvas Mini C4
__template_cap |  | C5 | 1 | 399-1092-1-ND | 4 | Jarvas Mini C5
__template_cap |  | C7 | 1 | 478-1251-1-ND | 4 | Jarvas Mini C7
CAP_CER_8PF_100V |  | C8, C9 | 2 | 478-3697-1-ND | 8 | Jarvas Mini C8, C9
LED | Green LED | D1, D2, D6, D7, D8, D9 | 6 | LTST-C191KGKT | 24 | Jarvas Mini D1, D2, D6, D7, D8, D9
LED_LBQ39G_BLUE | Blue 470nm LED Indication - Discrete 2.85V 0603 (1608 Metric) | D3, D4 | 2 | 475-2816-1-ND | 8 | Jarvas Mini D3, D4
SCHOTTKY_MBR0520L | DIODE SCHOTTKY 0.5A 20V SOD-123 | D5 | 1 | MBR0520LCT-ND | 4 | Jarvas Mini D5
FAST_MFU0805.50CT-ND | FUSE .50A 0805 VFAST SMD | F1 | 2 | MFU0805.50CT-ND | 8 | Jarvas Mini F1
CONN_USB_MICROAB_SMD_R/A | CONN RCPT MICRO USB AB SMD R/A | J1 | 1 | H125279CT-ND | 4 | Jarvas Mini J1
CONN JST 2POS SMD | CONN HEADER PH SIDE 2POS 2MM SMD | J2 | 1 | 455-1749-1-ND | 4 | Jarvas Mini J2
CONN_2x3_15-91-2060 | CONN HEADER 6POS .100" VERT TIN | J3 | 1 | WM17449-ND | 4 | Jarvas Mini J3
__template_resistor | RES SMD 47K OHM 1% 1/10W 0603 | R1, R6, R8 | 3 | 541-47.0KHCT-ND | 12 | Jarvas Mini R1, R6, R8
__template_resistor | RES SMD 10K OHM 1% 1/10W 0603 | R2, R13 | 2 | 541-10.0KHCT-ND | 8 | Jarvas Mini R2, R13
__template_resistor | RES SMD 0.0 OHM | R3, R4, R5, R7, R17 | 5 | 541-0.0GCT-ND | 20 | Jarvas Mini R3, R4, R5, R7, R17
__template_resistor | RES SMD 330 OHM 1% 1/10W 0603 | R9, R10, R14, R15, R18, R19, R20, R21 | 8 | 541-330HCT-ND | 32 | Jarvas Mini R9, R10, R14, R15, R18, R19, R20, R21
__template_resistor | RES SMD 22 OHM 1% 1/10W 0603 | R11, R12, R22, R23, R24 | 5 | 541-22.0HCT-ND | 20 | Jarvas Mini R11, R12, R22, R23, R24
__template_resistor | RES SMD 22K OHM 1% 1/10W 0603 | R16 | 1 | 541-22.0KHCT-ND | 4 | Jarvas Mini R16
SWITCH_SPST-NO | SWITCH TACTILE SPST-NO 0.05A 12V | SW1 | 1 | SW1020CT-ND | 4 | Jarvas Mini SW1
MCU_ATMEGA32U4 | IC MCU 8BIT 32KB FLASH 44TQFP | U1 | 1 | ATMEGA32U4-AURCT-ND | 4 | Jarvas Mini U1
3.3V LDO | Linear Voltage Regulator IC Positive Fixed 1 Output 3.3V 500mA TSOT-23-5 | U2 | 1 | CAT6219-330TDGT3CT-ND | 4 | Jarvas Mini U2
DWM1000 |  | U3 | 1 | 1479-1002-1-ND | 1 | Jarvas Mini U3
XTAL_NX5032GA | CRYSTAL 8.00 MHZ 8PF SMD | X1 | 1 | 644-1132-1-ND | 4 | Jarvas Mini X1